## ehifr143
Comment | Description | Designator | Footprint | Quantity
C0402C105M4PACTU | CAP, CERM, 1uF, 16V, +/- 10%, X5R, 0402 | C1, C9, C16, C18 | C_0402 | 4
0402YD475MAT2A | CAP, CERM, 4.7uF, 16 V, +/- 10%, X5R, 0402 | C2, C3, C8, C10, C11, C20, C21, C22 | 0402 | 8
C1005X7R1H104K050BB | CAP, CERM, 10uF, 50 V, +/- 10%, X7R, 0402 | C4, C19 | 0402 | 2
1uF 630V | CAP CER 1UF 1KV MLCC 10% X7R 2220 | C5, C6, C7 | C_SMD2220 | 3
| CAP, CERM, 0.1uF, +/-10%, X7R, 0402 | C12, C13 | C_0402 | 2
| CAP, CERM, 68 pF, 50 V, +/- 5%, C0G/NP0, 0603 | C14 | R0603-T | 1
| CAP, CERM, 68 pF, 50 V, +/- 5%, C0G/NP0, 0603 | C15 | C0603-T | 1
MMSZ5233BT1G | Diode, Zener, 6 V, 500 mW, SOD-123 | D1, D4 | SOD-123 | 2
BAT54SW |  | D2, D6 | DSOT323-t | 2
78L08 | 线性稳压器 | IC1, IC3 | SOT89-7805 | 2
| RES, 1K, 0402 | R1, R13 | 0402 | 2
| RES, 10 欧, 0402 | R2, R4 | R_0402 | 2
| RES, 1 欧, 1%, 0402 | R3, R5 | R_0402 | 2
| RES, 49.9 欧, 1%, 0.063 W, 0603 | R7, R12 | R0603-T | 4
| RES, 49.9K 欧, 0603 | R6, R9 | R0603-T
760390014 | Transformer, 475uH, SMT | T1, T2 | Wurth_760390013 | 2
SN6505BDBVR | Low-Noise 1 A, 420 kHz Transformer Driver, DBV0006A (SOT-6) | U1, U2 | DBV0006A_N | 2
SI8271 | IC ISOL GATE DRIVER SINGLE | U3, U4 | SO8 | 2